## калькулятор
Розрахунок товщини скла акваріума без ребер і стяжок
Ввести в жовті комірки значення висоти, довжини і коефіцієнта
запасу міцності (стандартно 3,8). Результат у голубих комірках.
В зелену комірку можна ввести ввести своє значення товщини
скла, для цього значення товщини коефіцієнт запасу буде
у рожевій комірці.
All four edges simply supported
Formulas used from Roark Page 459 table 26 case 1d
Розрахунок товщини |  |  | Розрахунок запасу міцності |  |  | Ratio2
Висота | 500 | мм | Висота | 500 | мм | 1.8
Довжина | 900 | мм | Довжина | 900 | мм
Коеф.запасу | 3.8 |  | Товщина | 9 | мм
Товщина | 8.8976 | мм | Коеф.запасу | 3.888
Прогин | 0.36006 | мм
|  |  | Beta | 0.32
a/b | beta | alpha |  | ratio1 | 1.8
0.5 | 0.085 | 0.003
0.67 | 0.1156 | 0.0085
1 | 0.16 | 0.022
1.5 | 0.26 | 0.042 |  | Bending strength of clearfloat glass
2 | 0.32 | 0.056 |  | source Pilkington: |  | 19.3 to 28.4 N/mm2
2.5 | 0.35 | 0.063 |  | Allow : |  | 19.2 | N/mm2
3 | 0.37 | 0.067 |  | Factor of safety: |  | 3.8
a/b = |  | 1.8 |  |  | E glass = | 69000 | N/mm2
beta = |  | 0.32 | alpha = | 0.056
aquarium depth b = |  | 500 | mm | water pressure w.p. = |  | 5000 | N/m2
aquarium length a = |  | 900 | mm
bending stress allowed b.s. = |  |  | 5.0526 | N/mm2
used formula: |  | t2 = beta x b3 x 10-5 / b.s. |  |  | poisson ratio used; 0.3
actual poisson ratio for glass 0.23
glass thickness t = |  | 8.8976 | mm
deflection formula: |  | alpha x w.p. x b4 / ( E x t3)
deflection of glass = |  | 0.36006 | mm