## Bill of Materials-POWER_1
Comment | Description | Designator | Footprint | LibRef | Quantity
MOC3041 |  | BL1, BL2, BL3, BL4, BL5, BL6, BL7, BL8 | PDIP-6 |  | 8
1u |  | C1 | К50-35-0511_Primary |  | 1
74HC595 |  | DD1 | DIP-16 |  | 1
|  | I2C3, I2C4, I2C5, POWER2, POWER4 | JMP_1X4 |  | 5
|  | J1 | DS1040-3 |  | 1
|  | KL1, KL2, KL3, KL4, KL5, KL6, KL7, KL8, KL9 | KLEM-VINT-STEP-5MM |  | 9
470 |  | R1, R4, R7, R10, R14, R17, R20, R23 | C2-33H-0.125W |  | 8
360 |  | R2, R3, R5, R6, R8, R9, R11, R12, R13, R15, R16, R18, R19, R21, R22, R24 | C2-33H-0.125W |  | 16
|  | USB_TTL | JMP_1X3 |  | 1
BT139-600 |  | VD1, VD2, VD3, VD4, VD5, VD6, VD7, VD8 | TO220-AB-VERT |  | 8
|  | X1 | JMP_1X10 |  | 1
|  | X2, X3 | JMP_1X6 |  | 2
|  | X4, X101 | JMP_1X5 |  | 2